## 全局变量
I0_0 | BOOL | BuiltInIO://cpu/#0/Input_Bit_00 | FALSE | FALSE | 公开 | 启动按钮
I0_1 | BOOL | BuiltInIO://cpu/#0/Input_Bit_01 | FALSE | FALSE | 公开 | 复位按钮
I0_2 | BOOL | BuiltInIO://cpu/#0/Input_Bit_02 | FALSE | FALSE | 公开 | 停止按钮
I0_3 | BOOL | BuiltInIO://cpu/#0/Input_Bit_03 | FALSE | FALSE | 公开 | 工安按钮
I0_4 | BOOL | BuiltInIO://cpu/#0/Input_Bit_04 | FALSE | FALSE | 公开 | 手/自动
I0_5 | BOOL | BuiltInIO://cpu/#0/Input_Bit_05 | FALSE | FALSE | 公开 | 前界面急停
I0_6 | BOOL | BuiltInIO://cpu/#0/Input_Bit_06 | FALSE | FALSE | 公开 | 放料急停
I0_7 | BOOL | BuiltInIO://cpu/#0/Input_Bit_07 | FALSE | FALSE | 公开 | 气压表
I0_8 | BOOL | BuiltInIO://cpu/#0/Input_Bit_08 | FALSE | FALSE | 公开 | 安全门1
I0_9 | BOOL | BuiltInIO://cpu/#0/Input_Bit_09 | FALSE | FALSE | 公开 | 安全门2
I0_10 | BOOL | BuiltInIO://cpu/#0/Input_Bit_10 | FALSE | FALSE | 公开 | 安全门3
I0_11 | BOOL | BuiltInIO://cpu/#0/Input_Bit_11 | FALSE | FALSE | 公开 | 安全门4
I0_12 | BOOL | BuiltInIO://cpu/#0/Input_Bit_12 | FALSE | FALSE | 公开 | 裁切到位1
I0_13 | BOOL | BuiltInIO://cpu/#0/Input_Bit_13 | FALSE | FALSE | 公开 | 裁切到位2
I0_14 | BOOL | BuiltInIO://cpu/#0/Input_Bit_14 | FALSE | FALSE | 公开 | 裁切到位3
I0_15 | BOOL | BuiltInIO://cpu/#0/Input_Bit_15 | FALSE | FALSE | 公开
I1_0 | BOOL | BuiltInIO://cpu/#0/Input_Bit_16 | FALSE | FALSE | 公开 | CY1_拨料1上下气缸原点
I1_1 | BOOL | BuiltInIO://cpu/#0/Input_Bit_17 | FALSE | FALSE | 公开 | CY1_拨料1上下气缸动点
I1_2 | BOOL | BuiltInIO://cpu/#0/Input_Bit_18 | FALSE | FALSE | 公开 | 拨料1防呆感应（槽型光电）
I1_3 | BOOL | BuiltInIO://cpu/#0/Input_Bit_19 | FALSE | FALSE | 公开 | CY1_拨料2上下气缸原点
I1_4 | BOOL | BuiltInIO://cpu/#0/Input_Bit_20 | FALSE | FALSE | 公开 | CY1_拨料2上下气缸动点
I1_5 | BOOL | BuiltInIO://cpu/#0/Input_Bit_21 | FALSE | FALSE | 公开 | 拨料2防呆感应（槽型光电）
I1_6 | BOOL | BuiltInIO://cpu/#0/Input_Bit_22 | FALSE | FALSE | 公开 | 拨料到位信号
I1_7 | BOOL | BuiltInIO://cpu/#0/Input_Bit_23 | FALSE | FALSE | 公开
Q0_0 | BOOL | BuiltInIO://cpu/#0/Output_Bit_00 | FALSE | FALSE | 公开 | 启动按钮灯
Q0_1 | BOOL | BuiltInIO://cpu/#0/Output_Bit_01 | FALSE | FALSE | 公开 | 复位按钮灯
Q0_2 | BOOL | BuiltInIO://cpu/#0/Output_Bit_02 | FALSE | FALSE | 公开 | 停止按钮灯
Q0_3 | BOOL | BuiltInIO://cpu/#0/Output_Bit_03 | FALSE | FALSE | 公开 | 工安按钮灯
Q0_4 | BOOL | BuiltInIO://cpu/#0/Output_Bit_04 | FALSE | FALSE | 公开 | 三色灯 红
Q0_5 | BOOL | BuiltInIO://cpu/#0/Output_Bit_05 | FALSE | FALSE | 公开 | 三色灯 黄
Q0_6 | BOOL | BuiltInIO://cpu/#0/Output_Bit_06 | FALSE | FALSE | 公开 | 三色灯 绿
Q0_7 | BOOL | BuiltInIO://cpu/#0/Output_Bit_07 | FALSE | FALSE | 公开 | 三色灯 蜂鸣器
Q1_0 | BOOL | BuiltInIO://cpu/#0/Output_Bit_08 | FALSE | FALSE | 公开 | 缓慢上气阀
Q1_1 | BOOL | BuiltInIO://cpu/#0/Output_Bit_09 | FALSE | FALSE | 公开 | 日光灯_KA1
Q1_2 | BOOL | BuiltInIO://cpu/#0/Output_Bit_10 | FALSE | FALSE | 公开 | 安全门1锁
Q1_3 | BOOL | BuiltInIO://cpu/#0/Output_Bit_11 | FALSE | FALSE | 公开 | 安全门2锁
Q1_4 | BOOL | BuiltInIO://cpu/#0/Output_Bit_12 | FALSE | FALSE | 公开 | 安全门3锁
Q1_5 | BOOL | BuiltInIO://cpu/#0/Output_Bit_13 | FALSE | FALSE | 公开 | 安全门4锁
Q1_6 | BOOL | BuiltInIO://cpu/#0/Output_Bit_14 | FALSE | FALSE | 公开 | CY1_Water拨料上下气缸电磁阀出
Q1_7 | BOOL | BuiltInIO://cpu/#0/Output_Bit_15 | FALSE | FALSE | 公开 | CY1_Water拨料上下气缸电磁阀回
Cylinder_Data | CylinderName |  | TRUE | FALSE | 公开
MC_Data | ServoName |  | TRUE | FALSE | 公开
Machine_Data | ST_Machine |  | FALSE | FALSE | 公开
Machine_Alarm | ST_Alarm |  | FALSE | FALSE | 公开
nInitStep | UINT |  | FALSE | FALSE | 不公开
Station | ARRAY[1..20] OF ST_Station |  | FALSE | FALSE | 公开
Hmi | ST_HMI |  | FALSE | FALSE | 公开
KeepBool | ST_KeepBool |  | TRUE | FALSE | 公开
互锁 | 工位交互信号 |  | FALSE | FALSE | 不公开
Sensor_Data | SesorName |  | FALSE | FALSE | 不公开
Motor1Control | ST_Motor |  | FALSE | FALSE | 公开
Motor1Setting | ST_MotorSetting |  | TRUE | FALSE | 公开
Motor2Control | ST_Motor |  | FALSE | FALSE | 公开
Motor2Setting | ST_MotorSetting |  | TRUE | FALSE | 公开
屏蔽片尾料模式 | BOOL |  | FALSE | FALSE | 公开
Motor3Control | ST_Motor |  | FALSE | FALSE | 公开
Motor3Setting | ST_MotorSetting |  | TRUE | FALSE | 公开
Motor4Control | ST_Motor |  | FALSE | FALSE | 公开
Motor4Setting | ST_MotorSetting |  | TRUE | FALSE | 公开
Motor5Control | ST_Motor |  | FALSE | FALSE | 公开
Motor5Setting | ST_MotorSetting |  | TRUE | FALSE | 公开
加固片尾料模式 | BOOL |  | FALSE | FALSE | 公开
焊接后端尾料模式 | BOOL |  | FALSE | FALSE | 公开
CCD触发 | BOOL |  | FALSE | FALSE | 公开
CCD连续不良数设置 | UINT |  | TRUE | FALSE | 公开
预计产能 | REAL |  | TRUE | FALSE | 公开
实际产能 | REAL |  | TRUE | FALSE | 公开
易损件报警 | BOOL |  | FALSE | FALSE | 公开
总计数 | BOOL |  | FALSE | FALSE | 公开
I2_0 | BOOL | ECAT://node#[1,0]/1600END input-bit maping_Digital input bit0_6000_01 | FALSE | FALSE | 公开 | 放料启动按钮
I2_1 | BOOL | ECAT://node#[1,0]/1600END input-bit maping_Digital input bit1_6000_02 | FALSE | FALSE | 公开 | 放料感应
I2_2 | BOOL | ECAT://node#[1,0]/1600END input-bit maping_Digital input bit2_6000_03 | FALSE | FALSE | 公开 | 收料料启动按钮
I2_3 | BOOL | ECAT://node#[1,0]/1600END input-bit maping_Digital input bit3_6000_04 | FALSE | FALSE | 公开 | 收料感应
I2_4 | BOOL | ECAT://node#[1,0]/1600END input-bit maping_Digital input bit4_6000_05 | FALSE | FALSE | 公开 | 安全门5
I2_5 | BOOL | ECAT://node#[1,0]/1600END input-bit maping_Digital input bit5_6000_06 | FALSE | FALSE | 公开 | 安全门6
I2_6 | BOOL | ECAT://node#[1,0]/1600END input-bit maping_Digital input bit6_6000_07 | FALSE | FALSE | 公开 | 安全光栅1
I2_7 | BOOL | ECAT://node#[1,0]/1600END input-bit maping_Digital input bit7_6000_08 | FALSE | FALSE | 公开 | 安全光栅2
I3_0 | BOOL | ECAT://node#[1,0]/1600END input-bit maping_Digital input bit8_6000_09 | FALSE | FALSE | 公开 | 涂油完成信号
I3_1 | BOOL | ECAT://node#[1,0]/1600END input-bit maping_Digital input bit9_6000_0A | FALSE | FALSE | 公开 | 涂油报警信号
I3_2 | BOOL | ECAT://node#[1,0]/1600END input-bit maping_Digital input bit10_6000_0B | FALSE | FALSE | 公开 | 油桶缺油信号
I3_3 | BOOL | ECAT://node#[1,0]/1600END input-bit maping_Digital input bit11_6000_0C | FALSE | FALSE | 公开 | 涂油有料感应
I3_4 | BOOL | ECAT://node#[1,0]/1600END input-bit maping_Digital input bit12_6000_0D | FALSE | FALSE | 公开 | 烤箱温度正常
I3_5 | BOOL | ECAT://node#[1,0]/1600END input-bit maping_Digital input bit13_6000_0E | FALSE | FALSE | 公开 | 裁切后除静电放电信号
I3_6 | BOOL | ECAT://node#[1,0]/1600END input-bit maping_Digital input bit14_6000_0F | FALSE | FALSE | 公开 | 裁切后除静电异常信号
I3_7 | BOOL | ECAT://node#[1,0]/1600END input-bit maping_Digital input bit15_6000_10 | FALSE | FALSE | 公开 | 裁切后除静电维护信号
I4_0 | BOOL | ECAT://node#[1,2]/0808ETN input-bit maping_Digital input bit0_6000_01 | FALSE | FALSE | 公开
I4_1 | BOOL | ECAT://node#[1,2]/0808ETN input-bit maping_Digital input bit1_6000_02 | FALSE | FALSE | 公开
I4_2 | BOOL | ECAT://node#[1,2]/0808ETN input-bit maping_Digital input bit2_6000_03 | FALSE | FALSE | 公开
I4_3 | BOOL | ECAT://node#[1,2]/0808ETN input-bit maping_Digital input bit3_6000_04 | FALSE | FALSE | 公开
I4_4 | BOOL | ECAT://node#[1,2]/0808ETN input-bit maping_Digital input bit4_6000_05 | FALSE | FALSE | 公开
I4_5 | BOOL | ECAT://node#[1,2]/0808ETN input-bit maping_Digital input bit5_6000_06 | FALSE | FALSE | 公开
I4_6 | BOOL | ECAT://node#[1,2]/0808ETN input-bit maping_Digital input bit6_6000_07 | FALSE | FALSE | 公开
I4_7 | BOOL | ECAT://node#[1,2]/0808ETN input-bit maping_Digital input bit7_6000_08 | FALSE | FALSE | 公开
I5_0 | BOOL |  | FALSE | FALSE | 公开
I5_1 | BOOL |  | FALSE | FALSE | 公开
I5_2 | BOOL |  | FALSE | FALSE | 公开
I5_3 | BOOL |  | FALSE | FALSE | 公开
I5_4 | BOOL |  | FALSE | FALSE | 公开
I5_5 | BOOL |  | FALSE | FALSE | 公开
I5_6 | BOOL |  | FALSE | FALSE | 公开
I5_7 | BOOL |  | FALSE | FALSE | 公开
I6_0 | BOOL |  | FALSE | FALSE | 公开
I6_1 | BOOL |  | FALSE | FALSE | 公开
I6_2 | BOOL |  | FALSE | FALSE | 公开
I6_3 | BOOL |  | FALSE | FALSE | 公开
I6_4 | BOOL |  | FALSE | FALSE | 公开
I6_5 | BOOL |  | FALSE | FALSE | 公开
I6_6 | BOOL |  | FALSE | FALSE | 公开
I6_7 | BOOL |  | FALSE | FALSE | 公开
I7_0 | BOOL |  | FALSE | FALSE | 公开
I7_1 | BOOL |  | FALSE | FALSE | 公开
I7_2 | BOOL |  | FALSE | FALSE | 公开
I7_3 | BOOL |  | FALSE | FALSE | 公开
I7_4 | BOOL |  | FALSE | FALSE | 公开
I7_5 | BOOL |  | FALSE | FALSE | 公开
I7_6 | BOOL |  | FALSE | FALSE | 公开
I7_7 | BOOL |  | FALSE | FALSE | 公开
I8_0 | BOOL |  | FALSE | FALSE | 公开
I8_1 | BOOL |  | FALSE | FALSE | 公开
I8_2 | BOOL |  | FALSE | FALSE | 公开
I8_3 | BOOL |  | FALSE | FALSE | 公开
I8_4 | BOOL |  | FALSE | FALSE | 公开
I8_5 | BOOL |  | FALSE | FALSE | 公开
I8_6 | BOOL |  | FALSE | FALSE | 公开
I8_7 | BOOL |  | FALSE | FALSE | 公开
I9_0 | BOOL |  | FALSE | FALSE | 公开
I9_1 | BOOL |  | FALSE | FALSE | 公开
I9_2 | BOOL |  | FALSE | FALSE | 公开
I9_3 | BOOL |  | FALSE | FALSE | 公开
I9_4 | BOOL |  | FALSE | FALSE | 公开
I9_5 | BOOL |  | FALSE | FALSE | 公开
I9_6 | BOOL |  | FALSE | FALSE | 公开
I9_7 | BOOL |  | FALSE | FALSE | 公开
I10_0 | BOOL |  | FALSE | FALSE | 公开
I10_1 | BOOL |  | FALSE | FALSE | 公开
I10_2 | BOOL |  | FALSE | FALSE | 公开
I10_3 | BOOL |  | FALSE | FALSE | 公开
I10_4 | BOOL |  | FALSE | FALSE | 公开
I10_5 | BOOL |  | FALSE | FALSE | 公开
I10_6 | BOOL |  | FALSE | FALSE | 公开
I10_7 | BOOL |  | FALSE | FALSE | 公开
I11_0 | BOOL |  | FALSE | FALSE | 公开
I11_1 | BOOL |  | FALSE | FALSE | 公开
I11_2 | BOOL |  | FALSE | FALSE | 公开
I11_3 | BOOL |  | FALSE | FALSE | 公开
I11_4 | BOOL |  | FALSE | FALSE | 公开
I11_5 | BOOL |  | FALSE | FALSE | 公开
I11_6 | BOOL |  | FALSE | FALSE | 公开
I11_7 | BOOL |  | FALSE | FALSE | 公开
I12_0 | BOOL |  | FALSE | FALSE | 公开
I12_1 | BOOL |  | FALSE | FALSE | 公开
I12_2 | BOOL |  | FALSE | FALSE | 公开
I12_3 | BOOL |  | FALSE | FALSE | 公开
I12_4 | BOOL |  | FALSE | FALSE | 公开
I12_5 | BOOL |  | FALSE | FALSE | 公开
I12_6 | BOOL |  | FALSE | FALSE | 公开
I12_7 | BOOL |  | FALSE | FALSE | 公开
I13_0 | BOOL |  | FALSE | FALSE | 公开
I13_1 | BOOL |  | FALSE | FALSE | 公开
I13_2 | BOOL |  | FALSE | FALSE | 公开
I13_3 | BOOL |  | FALSE | FALSE | 公开
I13_4 | BOOL |  | FALSE | FALSE | 公开
I13_5 | BOOL |  | FALSE | FALSE | 公开
I13_6 | BOOL |  | FALSE | FALSE | 公开
I13_7 | BOOL |  | FALSE | FALSE | 公开
I14_0 | BOOL |  | FALSE | FALSE | 公开
I14_1 | BOOL |  | FALSE | FALSE | 公开
I14_2 | BOOL |  | FALSE | FALSE | 公开
I14_3 | BOOL |  | FALSE | FALSE | 公开
I14_4 | BOOL |  | FALSE | FALSE | 公开
I14_5 | BOOL |  | FALSE | FALSE | 公开
I14_6 | BOOL |  | FALSE | FALSE | 公开
I14_7 | BOOL |  | FALSE | FALSE | 公开
Q2_0 | BOOL | ECAT://node#[1,1]/0016ETN Output-bit maping_Digital output bit0_7000_01 | FALSE | FALSE | 公开 | 放料马达
Q2_1 | BOOL | ECAT://node#[1,1]/0016ETN Output-bit maping_Digital output bit1_7000_02 | FALSE | FALSE | 公开 | 放料收纸马达
Q2_2 | BOOL | ECAT://node#[1,1]/0016ETN Output-bit maping_Digital output bit2_7000_03 | FALSE | FALSE | 公开 | 收料马达
Q2_3 | BOOL | ECAT://node#[1,1]/0016ETN Output-bit maping_Digital output bit3_7000_04 | FALSE | FALSE | 公开 | 收料收纸马达
Q2_4 | BOOL | ECAT://node#[1,1]/0016ETN Output-bit maping_Digital output bit4_7000_05 | FALSE | FALSE | 公开 | 放料马达按钮灯
Q2_5 | BOOL | ECAT://node#[1,1]/0016ETN Output-bit maping_Digital output bit5_7000_06 | FALSE | FALSE | 公开 | 收料马达按钮灯
Q2_6 | BOOL | ECAT://node#[1,1]/0016ETN Output-bit maping_Digital output bit6_7000_07 | FALSE | FALSE | 公开 | 裁切吸料控制
Q2_7 | BOOL | ECAT://node#[1,1]/0016ETN Output-bit maping_Digital output bit7_7000_08 | FALSE | FALSE | 公开
Q3_0 | BOOL | ECAT://node#[1,1]/0016ETN Output-bit maping_Digital output bit8_7000_09 | FALSE | FALSE | 公开 | 涂油启动控制
Q3_1 | BOOL | ECAT://node#[1,1]/0016ETN Output-bit maping_Digital output bit9_7000_0A | FALSE | FALSE | 公开 | 裁切后吸尘控制
Q3_2 | BOOL | ECAT://node#[1,1]/0016ETN Output-bit maping_Digital output bit10_7000_0B | FALSE | FALSE | 公开 | 裁切后除静电放电控制
Q3_3 | BOOL | ECAT://node#[1,1]/0016ETN Output-bit maping_Digital output bit11_7000_0C | FALSE | FALSE | 公开 | 安全门5锁
Q3_4 | BOOL | ECAT://node#[1,1]/0016ETN Output-bit maping_Digital output bit12_7000_0D | FALSE | FALSE | 公开 | 安全门6锁
Q3_5 | BOOL | ECAT://node#[1,1]/0016ETN Output-bit maping_Digital output bit13_7000_0E | FALSE | FALSE | 公开
Q3_6 | BOOL | ECAT://node#[1,1]/0016ETN Output-bit maping_Digital output bit14_7000_0F | FALSE | FALSE | 公开
Q3_7 | BOOL | ECAT://node#[1,1]/0016ETN Output-bit maping_Digital output bit15_7000_10 | FALSE | FALSE | 公开
Q4_0 | BOOL | ECAT://node#[1,2]/0808ETN Output-bit maping_Digital output bit0_7000_01 | FALSE | FALSE | 公开
Q4_1 | BOOL | ECAT://node#[1,2]/0808ETN Output-bit maping_Digital output bit1_7000_02 | FALSE | FALSE | 公开
Q4_2 | BOOL | ECAT://node#[1,2]/0808ETN Output-bit maping_Digital output bit2_7000_03 | FALSE | FALSE | 公开
Q4_3 | BOOL | ECAT://node#[1,2]/0808ETN Output-bit maping_Digital output bit3_7000_04 | FALSE | FALSE | 公开
Q4_4 | BOOL | ECAT://node#[1,2]/0808ETN Output-bit maping_Digital output bit4_7000_05 | FALSE | FALSE | 公开
Q4_5 | BOOL | ECAT://node#[1,2]/0808ETN Output-bit maping_Digital output bit5_7000_06 | FALSE | FALSE | 公开
Q4_6 | BOOL | ECAT://node#[1,2]/0808ETN Output-bit maping_Digital output bit6_7000_07 | FALSE | FALSE | 公开
Q4_7 | BOOL | ECAT://node#[1,2]/0808ETN Output-bit maping_Digital output bit7_7000_08 | FALSE | FALSE | 公开
Q5_0 | BOOL |  | FALSE | FALSE | 公开
Q5_1 | BOOL |  | FALSE | FALSE | 公开
Q5_2 | BOOL |  | FALSE | FALSE | 公开
Q5_3 | BOOL |  | FALSE | FALSE | 公开
Q5_4 | BOOL |  | FALSE | FALSE | 公开
Q5_5 | BOOL |  | FALSE | FALSE | 公开
Q5_6 | BOOL |  | FALSE | FALSE | 公开
Q5_7 | BOOL |  | FALSE | FALSE | 公开
Q6_0 | BOOL |  | FALSE | FALSE | 公开
Q6_1 | BOOL |  | FALSE | FALSE | 公开
Q6_2 | BOOL |  | FALSE | FALSE | 公开
Q6_3 | BOOL |  | FALSE | FALSE | 公开
Q6_4 | BOOL |  | FALSE | FALSE | 公开
Q6_5 | BOOL |  | FALSE | FALSE | 公开
Q6_6 | BOOL |  | FALSE | FALSE | 公开
Q6_7 | BOOL |  | FALSE | FALSE | 公开
Q7_0 | BOOL |  | FALSE | FALSE | 公开
Q7_1 | BOOL |  | FALSE | FALSE | 公开
Q7_2 | BOOL |  | FALSE | FALSE | 公开
Q7_3 | BOOL |  | FALSE | FALSE | 公开
Q7_4 | BOOL |  | FALSE | FALSE | 公开
Q7_5 | BOOL |  | FALSE | FALSE | 公开
Q7_6 | BOOL |  | FALSE | FALSE | 公开
Q7_7 | BOOL |  | FALSE | FALSE | 公开
Q8_0 | BOOL |  | FALSE | FALSE | 公开
Q8_1 | BOOL |  | FALSE | FALSE | 公开
Q8_2 | BOOL |  | FALSE | FALSE | 公开
Q8_3 | BOOL |  | FALSE | FALSE | 公开
Q8_4 | BOOL |  | FALSE | FALSE | 公开
Q8_5 | BOOL |  | FALSE | FALSE | 公开
Q8_6 | BOOL |  | FALSE | FALSE | 公开
Q8_7 | BOOL |  | FALSE | FALSE | 公开
Q9_0 | BOOL |  | FALSE | FALSE | 公开
Q9_1 | BOOL |  | FALSE | FALSE | 公开
Q9_2 | BOOL |  | FALSE | FALSE | 公开
Q9_3 | BOOL |  | FALSE | FALSE | 公开
Q9_4 | BOOL |  | FALSE | FALSE | 公开
Q9_5 | BOOL |  | FALSE | FALSE | 公开
Q9_6 | BOOL |  | FALSE | FALSE | 公开
Q9_7 | BOOL |  | FALSE | FALSE | 公开
Q10_0 | BOOL |  | FALSE | FALSE | 公开
Q10_1 | BOOL |  | FALSE | FALSE | 公开
Q10_2 | BOOL |  | FALSE | FALSE | 公开
Q10_3 | BOOL |  | FALSE | FALSE | 公开
Q10_4 | BOOL |  | FALSE | FALSE | 公开
Q10_5 | BOOL |  | FALSE | FALSE | 公开
Q10_6 | BOOL |  | FALSE | FALSE | 公开
Q10_7 | BOOL |  | FALSE | FALSE | 公开
Q11_0 | BOOL |  | FALSE | FALSE | 公开
Q11_1 | BOOL |  | FALSE | FALSE | 公开
Q11_2 | BOOL |  | FALSE | FALSE | 公开
Q11_3 | BOOL |  | FALSE | FALSE | 公开
Q11_4 | BOOL |  | FALSE | FALSE | 公开
Q11_5 | BOOL |  | FALSE | FALSE | 公开
Q11_6 | BOOL |  | FALSE | FALSE | 公开
Q11_7 | BOOL |  | FALSE | FALSE | 公开
良品计数 | BOOL |  | FALSE | FALSE | 公开
不良计数 | BOOL |  | FALSE | FALSE | 公开
自由计数 | ARRAY[1..20] OF BOOL |  | FALSE | FALSE | 公开
停机触发 | BOOL |  | FALSE | FALSE | 公开
SBX200易损件计数 | BOOL |  | FALSE | FALSE | 公开
SBX100易损件计数 | BOOL |  | FALSE | FALSE | 公开
拨料易损件计数 | BOOL |  | FALSE | FALSE | 公开
To_Machine1 | ARRAY[1..5] OF BOOL |  | FALSE | FALSE | 输出
From_Machine1 | ARRAY[1..5] OF BOOL |  | FALSE | FALSE | 输入
To_Machine2 | ARRAY[1..5] OF BOOL |  | FALSE | FALSE | 输出
From_Machine2 | ARRAY[1..5] OF BOOL |  | FALSE | FALSE | 输入
To_Machine3 | ARRAY[1..5] OF BOOL |  | FALSE | FALSE | 输出
From_Machine3 | ARRAY[1..5] OF BOOL |  | FALSE | FALSE | 输入
To_Machine4 | ARRAY[1..5] OF BOOL |  | FALSE | FALSE | 输出
From_Machine4 | ARRAY[1..5] OF BOOL |  | FALSE | FALSE | 输入
To_Machine5 | ARRAY[1..5] OF BOOL |  | FALSE | FALSE | 输出
From_Machine5 | ARRAY[1..5] OF BOOL |  | FALSE | FALSE | 输入
To_Machine6 | ARRAY[1..5] OF BOOL |  | FALSE | FALSE | 输出
From_Machine6 | ARRAY[1..5] OF BOOL |  | FALSE | FALSE | 输入
To_Machine7 | ARRAY[1..5] OF BOOL |  | FALSE | FALSE | 输出
From_Machine7 | ARRAY[1..5] OF BOOL |  | FALSE | FALSE | 输入
To_Machine8 | ARRAY[1..5] OF BOOL |  | FALSE | FALSE | 输出
From_Machine8 | ARRAY[1..5] OF BOOL |  | FALSE | FALSE | 输入
weixiu_mode | BOOL |  | FALSE | FALSE | 公开
All_weixiu_mode | BOOL |  | FALSE | FALSE | 公开
I2 | USINT |  | FALSE | FALSE | 公开
I0 | USINT |  | FALSE | FALSE | 公开
I00 | USINT |  | FALSE | FALSE | 公开
I1 | USINT |  | FALSE | FALSE | 公开
I3 | USINT |  | FALSE | FALSE | 公开
I4 | USINT |  | FALSE | FALSE | 公开
I5 | USINT |  | FALSE | FALSE | 公开
I6 | USINT |  | FALSE | FALSE | 输入
I7 | USINT |  | FALSE | FALSE | 输入
I8 | USINT |  | FALSE | FALSE | 输入
I9 | USINT |  | FALSE | FALSE | 输入
I10 | USINT |  | FALSE | FALSE | 输入
I11 | USINT |  | FALSE | FALSE | 输入
I12 | USINT |  | FALSE | FALSE | 输入
I13 | USINT |  | FALSE | FALSE | 输入
I14 | USINT |  | FALSE | FALSE | 输入
Q0 | USINT |  | FALSE | FALSE | 输出
Q1 | USINT |  | FALSE | FALSE | 输出
Q2 | USINT |  | FALSE | FALSE | 输出
Q3 | USINT |  | FALSE | FALSE | 输出
Q4 | USINT |  | FALSE | FALSE | 输出
Q5 | USINT |  | FALSE | FALSE | 输出
Q6 | USINT |  | FALSE | FALSE | 输出
Q7 | USINT |  | FALSE | FALSE | 输出
Q8 | USINT |  | FALSE | FALSE | 输出
Q9 | USINT |  | FALSE | FALSE | 输出
Q10 | USINT |  | FALSE | FALSE | 输出
Q11 | USINT |  | FALSE | FALSE | 输出
PackageCountX | INT |  | FALSE | FALSE | 不公开
PackageCountY | INT |  | FALSE | FALSE | 不公开
PackageSettingX | INT |  | TRUE | FALSE | 公开
PackageSettingY | INT |  | TRUE | FALSE | 公开
LasereEnavailable | BOOL |  | TRUE | FALSE | 公开 | 设置不适用激光焊接工位
HMIRecipe | RecipeData |  | TRUE | FALSE | 公开
PNName | ARRAY[1..10] OF STRING[30] |  | TRUE | FALSE | 不公开
HMILaserTrigBT | BOOL |  | FALSE | FALSE | 公开
HMINoPackage | BOOL |  | TRUE | FALSE | 公开
Wafer尾料BT | BOOL |  | FALSE | FALSE | 公开
SBX200尾料BT | BOOL |  | FALSE | FALSE | 公开
SBX100尾料BT | BOOL |  | FALSE | FALSE | 公开
收料尾料BT | BOOL |  | FALSE | FALSE | 公开
安全门屏蔽BT | BOOL |  | TRUE | FALSE | 公开
消音器BT | BOOL |  | FALSE | FALSE | 公开
吸尘器BT | BOOL |  | FALSE | FALSE | 公开
Wafer进料吹气BT | BOOL |  | FALSE | FALSE | 公开
Wafer出料吹气BT | BOOL |  | FALSE | FALSE | 公开
bStep_Wafer | ARRAY[0..50] OF BOOL |  | FALSE | FALSE | 公开
bStep_X200 | ARRAY[0..50] OF BOOL |  | FALSE | FALSE | 公开
bStep_X100 | ARRAY[0..50] OF BOOL |  | FALSE | FALSE | 公开
X200真空吸缺料补料按钮 | BOOL |  | FALSE | FALSE | 公开
X100真空吸缺料补料按钮 | BOOL |  | FALSE | FALSE | 公开
Axis1拨料伺服 | _sAXIS_REF | MC://_MC_AX[0] | FALSE | TRUE | 不公开
Axis2裁切伺服 | _sAXIS_REF | MC://_MC_AX[1] | FALSE | TRUE | 不公开
Axis3涂油伺服 | _sAXIS_REF | MC://_MC_AX[2] | FALSE | TRUE | 不公开
S1拨料完成 | BOOL |  | FALSE | FALSE | 不公开
S6裁切完成 | BOOL |  | FALSE | FALSE | 不公开
Axis3MovTigger | BOOL |  | FALSE | FALSE | 公开
OilAuto | BOOL |  | FALSE | FALSE | 公开
OilManual | BOOL |  | FALSE | FALSE | 公开

## 数据类型-结构体
ST_AxisControl | STRUCT |  | NJ
bPowerOnHmi | BOOL | 使能按钮
bPowerOnInit | BOOL | 初始化时使能
bPowerOn | BOOL | 使能指示灯
bJogForwardHmi | BOOL | JOG+按钮
bJogBackwardsHmi | BOOL | JOG-按钮
bHomeHmi | BOOL | 原点搜寻按钮
bAlarmReset | BOOL
bHomeAuto | BOOL | 初始化时自动搜寻原点
bMoveILC | BOOL | 运行条件
bMoveAuto | ARRAY[1..20] OF BOOL | 定位自动执行
bTeachHmi | ARRAY[1..20] OF BOOL | 示教按钮
iPosNumber | UINT | 位置保存编号
iPosIndex | UINT | 位置索引
iMoveIndex | UINT | 定位索引
bReady | BOOL
bHomeKeep | BOOL
bBusy | BOOL
bError | BOOL
bWarning | BOOL
rActVelo | LREAL | 当前速度
rActPos | REAL | 当前位置
nServoErrorID | WORD
nAxisErrorID | WORD
bAutoTips | ARRAY[1..20] OF BOOL
bNotPowerOn | BOOL | 未使能提示
bManualTips | ARRAY[1..20] OF BOOL | 手动定位提示
bbusyTeach | BOOL | 伺服处于运动状态，无法示教
bNotPowerTeach | BOOL | 伺服没有上电，无法示教
bNotManual | BOOL | 伺服不在手动状态，无法操作
bMoveManual | ARRAY[1..20] OF BOOL | 定位手动HMI
bInPosition | ARRAY[1..20] OF BOOL
bHomeDone | BOOL
bProtect | ARRAY[1..20] OF BOOL
ST_AxisSetting | STRUCT |  | NJ
bMoveMode | INT | 定位模式(0.绝对 1.相对)
iTeachNumber | UINT
rJogPosition | LREAL
rJogVelocity | REAL
rJogAcceleration | LREAL
rJogDeceleration | LREAL
rManualVelocity | REAL
rAutoVelocity | REAL
rMovePosition | ARRAY[1..20] OF REAL | 定位位置
rMoveAcceleration | LREAL | 定位加速
rMoveDeceleration | LREAL | 定位减速
tMoveInPos | ARRAY[1..20] OF REAL
rRecipe1Position | ARRAY[1..20] OF REAL
rRecipe2Position | ARRAY[1..20] OF REAL
rRecipe3Position | ARRAY[1..20] OF REAL
rRecipe4Position | ARRAY[1..20] OF REAL
MC_AxisData | STRUCT |  | NJ
Control | ST_AxisControl
Setting | ST_AxisSetting
ST_Sensor | STRUCT |  | NJ
tParaON | TIME
tParaOFF | TIME
bON | BOOL
bOFF | BOOL
ST_CylinderData | STRUCT |  | NJ
Input | ST_CylinderInput
Output | ST_CylinderOutput
ST_CylinderInput | STRUCT |  | NJ
bHmi | BOOL | HMI手动触发
bAuto | BOOL | 自动触发
bInit | BOOL | 初始化
bOnILC | BOOL | 出条件
bOffILC | BOOL | 回条件
tHP_Delay | REAL | 原点延时
tWP_Delay | REAL | 动点延时
bHmiBlow | BOOL | HMI真空破触发
bAutoBlow | BOOL | 真空破自动触发
ST_CylinderOutput | STRUCT |  | NJ
bHP_Delay | BOOL | 原点延时输出
bWP_Delay | BOOL | 动点延时输出
bHP_Off | BOOL | 原点无信号报警
bWP_Off | BOOL | 动点无信号报警
bHP_On | BOOL | 原点应为Off报警
bWP_On | BOOL | 动点应为Off报警
bAutoTip | BOOL | 气缸手动中
GO | BOOL
BACK | BOOL
ST_Station | STRUCT |  | NJ
bRunning | BOOL
bStopping | BOOL
bStopHome | BOOL
bEstop | BOOL
bCycleRun | BOOL
bJogRun | BOOL
bCycleRunning | BOOL
nAutoStep | UINT
bAlarm | BOOL
bTips | BOOL
bTipsFlash | BOOL
bStepUp | ARRAY[0..31] OF bool
ST_Machine | STRUCT |  | NJ
IN | MachineIN
OUT | MachineOUT
bStart | BOOL
bStop | BOOL
bReset | BOOL
bPause | BOOL
bTips | BOOL
MachineIN | STRUCT |  | NJ
bEStop | BOOL | 急停
bWorkSafetyButton | BOOL
bKey | BOOL | 钥匙开关
bDoorClosed | BOOL | 所有安全门关好
bDoorDisable | BOOL | 所有安全门屏蔽
bSafety | BOOL | 安全防护中
bManualILC | BOOL
bAirOn | BOOL | 气压正常
bAlarm | BOOL | 报警中
bManualTip | BOOL | 手动提示中
bAutoTip | BOOL | 自动提示中
bTip | BOOL | 提示中
bStartButton | BOOL | 启动按钮
bStopButton | BOOL | 停止按钮
bResetButton | BOOL | 复位按钮
bPauseButton | BOOL | 暂停按钮
bInit | BOOL | 初始化按钮
bManualMode | BOOL | 手动模式
bAutoMode | BOOL | 自动模式
bStartHmi | BOOL | 启动调试HMI
bStopHmi | BOOL | 停止调试HMI
bResetHmi | BOOL | 复位调试HMI
bPauseHmi | BOOL | 暂停调试HMI
bInitHmi | BOOL | 初始化调试HMI
bManualModeHmi | BOOL | 手动模式调试HMI
bAutoModeHmi | BOOL | 自动模式调试HMI
bInitConfirm | BOOL | 初始化确认
bInitDone | BOOL | 初始化完成
tInitTimeout | TIME | 初始化超时延时
bEmptyHmi | BOOL | 清料HMI
bEmptyConfirmHmi | BOOL | 清料确认HMI
bEmptyDone | BOOL | 清料完成
bTryRun | BOOL | 空跑试运行
bCycleFlag | BOOL | 循环标志，上升沿用于计算CT
bCycleEnd | BOOL | 循环结束，
bTipReset | BOOL | 提示复位
bInitConfirmDialog | BOOL | 初始化确认对话框
rCycleTime | REAL | 生产周期，单位s
rCycleTimeRep | REAL | 生产周期
MachineOUT | STRUCT |  | NJ
bEStopped | BOOL | 急停中
bWorkSafetyButtonLight | BOOL
bRunning | BOOL | 自动中
bStopped | BOOL | 停止中
bPaused | BOOL | 暂停中
bIniting | BOOL | 初始化中
bEmptying | BOOL | 清料中
bInitTimeout | BOOL | 初始化超时
bReInit | BOOL | 整机重新初始化，用于复位各工站初始化完成
bInitDoneDialog | BOOL | 初始化完成对话框
bInitFailedDialog | BOOL | 初始化失败对话框
bEmptyConfirmDialog | BOOL | 清料确认对话框
bEmptyDoneDialog | BOOL | 清料完成对话框
bStartLight | BOOL | 启动按钮灯
bStopLight | BOOL | 停止按钮灯
bResetLight | BOOL | 复位按钮灯
bPauseLight | BOOL | 暂停按钮灯
bInitLight | BOOL | 初始化按钮灯
bLampGreen | BOOL | 三色灯-绿
bLampYellow | BOOL | 三色灯-黄
bLampRed | BOOL | 三色灯-红
bLampBuzzer | BOOL | 三色灯-蜂鸣器
ST_HMI | STRUCT |  | NJ
bManualModeHmi | BOOL | 手自动切换
bStartHmi | BOOL | 启动按钮
bStopHmi | BOOL | 停止按钮
bResetHmi | BOOL | 复位按钮
bWorkSafetyHmi | BOOL
bStartLightHmi | BOOL | 启动按钮灯
bStopLightHmi | BOOL | 停止按钮灯
bResetLightHmi | BOOL | 复位按钮灯
bCycleStopHmi | BOOL | 循环停止按钮
bCycleModeHmi | BOOL | 单循环/连循环切换
bJogModeHmi | BOOL | 连动/点动切换
bInitHmi | BOOL | 初始化按钮
bInitLightHmi | BOOL | 初始化按钮灯
ST_KeepBool | STRUCT |  | NJ
bTurnOnTheLight | BOOL | 开灯
bTurnOnTheAirValve | BOOL | 开上气阀
工位交互信号 | STRUCT |  | NJ
料带到位各工站启动 | BOOL
搬运X200取料中 | BOOL
搬运X100取料中 | BOOL
搬运X200可取料 | BOOL
搬运X200可放料 | BOOL
搬运X100可取料 | BOOL
搬运X100可放料 | BOOL
焊接可运行 | BOOL
CylinderName | STRUCT |  | NJ
CY1 | ST_CylinderData | CY1裁切拨料左定位气缸
CY2 | ST_CylinderData | CY2裁切拨料右定位气缸
CY3 | ST_CylinderData | CY3裁切吹气
CY4 | ST_CylinderData | CY4放盘左阻挡气缸
CY5 | ST_CylinderData | CY5放盘右阻挡气缸
CY6 | ST_CylinderData | CY6放盘左上顶气缸
CY7 | ST_CylinderData | CY7放盘右上顶气缸
CY8 | ST_CylinderData | CY8收盘左阻挡气缸
CY9 | ST_CylinderData | CY9收盘右阻挡气缸
CY10 | ST_CylinderData | CY10收盘左上顶气缸
CY11 | ST_CylinderData | CY11收盘右上顶气缸
CY12 | ST_CylinderData | CY12搬运真空吸
CY13 | ST_CylinderData | CY13焊接拨料左定位气缸
CY14 | ST_CylinderData | CY14焊接拨料右定位气缸
CY15 | ST_CylinderData | CY15焊接定位气缸
CY16 | ST_CylinderData | CY16焊接顶升气缸
CY17 | ST_CylinderData
CY18 | ST_CylinderData
CY19 | ST_CylinderData
CY20 | ST_CylinderData
CY21 | ST_CylinderData
CY22 | ST_CylinderData
CY23 | ST_CylinderData
ServoName | STRUCT |  | NJ
AXIS1 | MC_AxisData | AXIS1_拨料伺服
AXIS2 | MC_AxisData | AXIS2_裁切伺服
AXIS3 | MC_AxisData | AXIS3_涂油伺服
AXIS4 | MC_AxisData | AXIS4_SBX200分Pitch伺服
AXIS5 | MC_AxisData | AXIS5_SBX200搬运Z伺服
AXIS6 | MC_AxisData | AXIS6_SBX200搬运Y伺服
AXIS7 | MC_AxisData | AXIS7_SBX100裁切伺服
AXIS8 | MC_AxisData | AXIS8_SBX100送料伺服
AXIS9 | MC_AxisData | AXIS9_SBX100分Pitch伺服
AXIS10 | MC_AxisData | AXIS10_SBX100搬运Z伺服
AXIS11 | MC_AxisData | AXIS11_SBX100搬运Y伺服
AXIS12 | MC_AxisData
SesorName | STRUCT |  | NJ
裁切料带有无感应 | ST_Sensor
放料盘有盘感应 | ST_Sensor
收料盘满盘感应 | ST_Sensor
焊接料带有无感应 | ST_Sensor
焊接处有料感应 | ST_Sensor
焊接模组感应 | ST_Sensor
ST_Alarm | STRUCT |  | NJ
易损件报警 | BOOL
气压不足 | BOOL
接地片1入料口检测异常 | BOOL
接地片1料带位置异常 | BOOL
接地片1送料棘轮未放下 | BOOL
接地片1棘轮送料失败 | BOOL
接地片1放料超时 | BOOL
接地片1废料盒未到位 | BOOL
接地片1废料盒满料 | BOOL
接地片2入料口检测异常 | BOOL
接地片2料带位置异常 | BOOL
接地片2送料棘轮未放下 | BOOL
接地片2棘轮送料失败 | BOOL
接地片2放料超时 | BOOL
接地片2废料盒未到位 | BOOL
接地片2废料盒满料 | BOOL
StationAlarm | ARRAY[0..20] OF ALM
StationWarning | ARRAY[0..20] OF Warning
ST_Motor | STRUCT |  | NJ
手动触发 | BOOL
触发指示灯 | BOOL
放料感应 | BOOL
放料启动条件 | BOOL
放料马达 | BOOL
收纸马达 | BOOL
放料失败 | BOOL
启动延时 | BOOL
收纸手动触发 | BOOL
ST_MotorSetting | STRUCT |  | NJ
启动延时 | REAL
停止延时 | REAL
超时延时 | REAL
ALM | STRUCT |  | NJ
Alarm | ARRAY[1..20] OF BOOL
Warning | STRUCT |  | NJ
Warning | ARRAY[1..20] OF BOOL
RecipeData | STRUCT |  | NJ
SaveBT | BOOL
DownloadBT | BOOL
CurrentID | INT
CurrentPNName | STRING[30]
ChoosePNName | STRING[30]
IDChoose | INT
SaveDone | BOOL
LoadDone | BOOL
AxisData | ARRAY[0..10,1..12,1..20] OF REAL
ChooseIDChanged | BOOL

## 数据类型-联合体
ByteToBit | UNION
Value | BYTE
Bit | ARRAY[0..7] OF BOOL
WordToBit | UNION
Value | WORD
Bit | ARRAY[0..15] OF BOOL
DwordToBit | UNION
Value | DWORD
Bit | ARRAY[0..31] OF BOOL

## 数据类型-枚举类型
E_State
Alarm | 0 | 报警中
Ready | 1 | 准备好
Running | 2 | 运行中
NotReady | 3 | 未准备好