## ST
//***********************************************气缸感应器报警******************************************* // 报警延时 tonHP(IN:=Machine.IN.bAirOn AND NOT bWP_Valve, PT:=T#3S); tonWP(IN:=Machine.IN.bAirOn AND bWP_Valve, PT:=T#3S); // 先报警复位 IF Machine.bReset THEN CylinderData.Output.bHP_Off:=FALSE; CylinderData.Output.bWP_Off:=FALSE; CylinderData.Output.bHP_On:=FALSE; CylinderData.Output.bWP_On:=FALSE; END_IF; // 报警输出，Off报警用延时，On报警用感应器，防止感应器抖动时无到位无报警 IF tonHP.Q THEN IF NOT bHP_Sensor THEN //气缸在原点状态3S如果原点感应器不亮原点报警 CylinderData.Output.bHP_Off:=TRUE; END_IF; IF bWP_Sensor THEN //气缸在原点状态3S如果动感应器亮动点报警 CylinderData.Output.bWP_On:=TRUE; END_IF; END_IF; IF tonWP.Q THEN IF NOT bWP_Sensor THEN CylinderData.Output.bWP_Off:=TRUE; END_IF; IF bHP_Sensor THEN CylinderData.Output.bHP_On:=TRUE; END_IF; END_IF; //************************************************气缸原动点到位延时******************************************************** // 原点延时 HP_ErrorTime:=NanoSecToTime((REAL_TO_LINT(CylinderData.Input.tHP_Delay*1000)*1000000)); tonHP_Delay(IN:=bHP_Sensor AND NOT bWP_Valve , PT:=HP_ErrorTime, Q=>CylinderData.Output.bHP_Delay); // 动点延时 WP_ErrorTime:=NanoSecToTime((REAL_TO_LINT(CylinderData.Input.tWP_Delay*1000)*1000000)); tonWP_Delay(IN:=bWP_Sensor AND bWP_Valve, PT:=WP_ErrorTime, Q=>CylinderData.Output.bWP_Delay); //*************************************************** 手动操作**************************************************** rtHmi(Clk:=CylinderData.Input.bHmi); IF rtHmi.Q AND Machine.IN.bEStop AND Machine.IN.bSafety AND Machine.IN.bManualMode AND Machine.IN.bAirOn AND Machine.IN.bManualILC AND ( ((bManual = CylinderData.Input.bAuto) AND CylinderData.Input.bOnILC) OR ((bManual XOR CylinderData.Input.bAuto)AND CylinderData.Input.bOffILC) ) THEN bManual:=NOT bManual; END_IF; // 初始化时复位手动执行 IF CylinderData.Input.bInit OR P_First_Run THEN bManual:=FALSE; CylinderData.Input.bAuto:=FALSE; END_IF; // ********************************************电磁阀手自动输出*********************************************** // 原点阀输出 bHP_Valve:=bManual = CylinderData.Input.bAuto; // 动点阀输出 bWP_Valve:=bManual XOR CylinderData.Input.bAuto; CylinderData.Output.BACK:=bManual = CylinderData.Input.bAuto; CylinderData.Output.GO:=bManual XOR CylinderData.Input.bAuto; //*********************************************手动中提示************************************************************* CylinderData.Output.bAutoTip:=bManual; CylinderData.Input.bInit:=FALSE;

## 内部变量
名称 | 数据类型 | 初始值 | 分配到 | 保持 | 常量 | 注释
bManual | BOOL |  |  | FALSE | FALSE | 手动执行
rtHmi | R_TRIG |  |  | FALSE | FALSE
tonHP_Delay | TON |  |  | FALSE | FALSE
tonWP_Delay | TON |  |  | FALSE | FALSE
tonHP | TON |  |  | FALSE | FALSE
tonWP | TON |  |  | FALSE | FALSE
HP_ErrorTime | TIME |  |  | FALSE | FALSE
WP_ErrorTime | TIME |  |  | FALSE | FALSE

## 输入输出
名称 | 输入/输出 | 数据类型 | 边沿 | 初始值 | 保持 | 常量
CylinderData | 输入/输出 | ST_CylinderData | 无边沿 |  | FALSE | FALSE
Machine | 输入 | ST_Machine | 无边沿 |  | FALSE | FALSE
bHP_Sensor | 输入 | BOOL | 无边沿 |  | FALSE | FALSE
bWP_Sensor | 输入 | BOOL | 无边沿 |  | FALSE | FALSE
bHP_Valve | 输出 | BOOL | 无边沿 |  | FALSE | FALSE
bWP_Valve | 输出 | BOOL | 无边沿 |  | FALSE | FALSE

## 外部变量
名称 | 数据类型 | 常量 | 注释