## ST
//工站运行 rtStart(Clk:=Machine_Data.bStart); ftStart(Clk:=Machine_Data.bStart); bRunAble:=NOT Machine_Data.IN.bTip AND Machine_Data.IN.bDoorClosed AND Machine_Data.IN.bAutoMode (*AND NOT Station[_StationNum].bStopHome*) AND NOT Station[_StationNum].bEstop; IF rtStart.Q AND bRunAble AND NOT LasereEnavailable THEN Station[_StationNum].bRunning:=TRUE; 停机触发:=TRUE; ELSIF NOT bRunAble THEN Station[_StationNum].bRunning:=FALSE; 停机触发:=FALSE; END_IF; //循环模式一个循环停止 IF Station[_StationNum].bRunning AND Hmi.bCycleModeHmi AND Station[_StationNum].nAutoStep= 999 THEN Station[_StationNum].bRunning:=FALSE; END_IF; //点动模式停止 IF Hmi.bJogModeHmi AND ftStart.Q THEN Station[_StationNum].bRunning:=FALSE; END_IF; //连循环模式 一个循环停止 IF (Station[_StationNum].bRunning AND Hmi.bCycleModeHmi AND Station[_StationNum].nAutoStep= 999) OR nAutoStep0.Q OR Machine_Data.bStop THEN Station[_StationNum].bStopping:=TRUE; //循环停止 END_IF; nAutoStep0(In:=Station[_StationNum].bRunning AND Hmi.bCycleModeHmi AND Station[_StationNum].nAutoStep= 0, PT:=T#3S); IF Station[_StationNum].bStopping AND Station[_StationNum].bStopHome THEN Station[_StationNum].bRunning:=FALSE; Station[_StationNum].bStopping:=FALSE; END_IF; //暂停 IF Station[_StationNum].bEstop OR Machine_Data.bPause THEN Station[_StationNum].bRunning:=FALSE; Station[_StationNum].bStopping:=FALSE; END_IF; //原点和超时停止 tStopping(In:=Station[_StationNum].bStopping,PT:=t#6S); Station[_StationNum].bStopHome:=Station[_StationNum].nAutoStep= 999 OR tStopping.Q; //立即停止 Station[_StationNum].bEstop:=All_weixiu_mode OR Machine_Data.IN.bAlarm OR Machine_Data.OUT.bEStopped OR (ftStart.Q AND Hmi.bJogModeHmi) OR (Station[_StationNum].nAutoStep= 999 AND Hmi.bCycleModeHmi); //工站单循环 rtCycleRun(Clk:=Station[_StationNum].bCycleRun OR Station[_StationNum].bJogRun); ftJogStop(Clk:=Station[_StationNum].bJogRun); IF rtCycleRun.Q AND NOT Station[_StationNum].bTips AND NOT Station[_StationNum].bAlarm AND Machine_Data.IN.bManualMode THEN Station[_StationNum].bCycleRunning:=TRUE; ELSIF Station[_StationNum].bTips OR Station[_StationNum].bAlarm OR Station[_StationNum].bStopHome OR ftJogStop.Q THEN Station[_StationNum].bCycleRunning:=FALSE; END_IF; //工站自动运行 IF Station[_StationNum].nAutoStep= 999 THEN Station[_StationNum].nAutoStep:= 0; END_IF; IF Station[_StationNum].bRunning OR Station[_StationNum].bCycleRunning THEN CASE Station[_StationNum].nAutoStep OF 00://Home Step IF Station[_StationNum].bRunning OR Station[_StationNum].bCycleRunning THEN Station[_StationNum].nAutoStep :=10; END_IF; 10://等待可裁切 IF ( S1拨料完成 AND I0_12 AND I0_13 AND I0_14) OR Station[_StationNum].bCycleRunning THEN Station[_StationNum].nAutoStep:=20; END_IF; 20:// Station[_StationNum].nAutoStep:=30; 30://去裁切位P2 MC_Data.AXIS2.Control.bMoveAuto[2]:=TRUE; Station[_StationNum].nAutoStep:=40; 40://等待到裁切位 IF MC_Data.AXIS1.Control.bInPosition[2] THEN Station[_StationNum].nAutoStep:=50; END_IF; 50:// Station[_StationNum].nAutoStep:=60; 60:////回待机位 P1 MC_Data.AXIS2.Control.bMoveAuto[1]:=TRUE; Station[_StationNum].nAutoStep:=70; 70:// IF MC_Data.AXIS1.Control.bInPosition[1] THEN S6裁切完成:=TRUE; Station[_StationNum].nAutoStep:=80; END_IF; 80:// IF NOT S1拨料完成 THEN S6裁切完成:=FALSE; Station[_StationNum].nAutoStep:=90; END_IF; 90:// Station[_StationNum].nAutoStep:=999; 999:// Station[_StationNum].bCycleRunning:=FALSE; Station[_StationNum].nAutoStep := 0; END_CASE; END_IF; IF Machine_Data.OUT.bIniting THEN Station[_StationNum].nAutoStep:=0; END_IF; (************************************************步序延时************************************************) StepDely[90](IN:= Station[_StationNum].nAutoStep=90,PT:=t#50MS); (************************************************互锁************************************************) (************************************************工站报警************************************************) IF MC_Data.AXIS2.Control.bError THEN//轴报警 Machine_Alarm.StationAlarm[_StationNum].Alarm[5]:=TRUE; END_IF; Station[_StationNum].bAlarm:=Machine_Alarm.StationAlarm[_StationNum].Alarm[1] OR Machine_Alarm.StationAlarm[_StationNum].Alarm[2] OR Machine_Alarm.StationAlarm[_StationNum].Alarm[3] OR Machine_Alarm.StationAlarm[_StationNum].Alarm[4] OR Machine_Alarm.StationAlarm[_StationNum].Alarm[5] OR Machine_Alarm.StationAlarm[_StationNum].Alarm[6] OR Machine_Alarm.StationAlarm[_StationNum].Alarm[7] OR Machine_Alarm.StationAlarm[_StationNum].Alarm[8] OR Machine_Alarm.StationAlarm[_StationNum].Alarm[9] OR Machine_Alarm.StationAlarm[_StationNum].Alarm[10] OR Machine_Alarm.StationAlarm[_StationNum].Alarm[11] OR Machine_Alarm.StationAlarm[_StationNum].Alarm[12] OR Machine_Alarm.StationAlarm[_StationNum].Alarm[13] OR Machine_Alarm.StationAlarm[_StationNum].Alarm[14] OR Machine_Alarm.StationAlarm[_StationNum].Alarm[15] OR Machine_Alarm.StationAlarm[_StationNum].Alarm[16] OR Machine_Alarm.StationAlarm[_StationNum].Alarm[17] OR Machine_Alarm.StationAlarm[_StationNum].Alarm[18] OR Machine_Alarm.StationAlarm[_StationNum].Alarm[19] OR Machine_Alarm.StationAlarm[_StationNum].Alarm[20] ; (************************************************工站提示************************************************) Machine_Alarm.StationWarning[_StationNum].Warning[1] :=Station[_StationNum].bRunning AND Station[_StationNum].nAutoStep=0 AND NOT From_Machine5[1] ; Station[_StationNum].bTips:= MC_Data.AXIS2.Control.bNotPowerOn;

## 内部变量
名称 | 数据类型 | 初始值 | 分配到 | 保持 | 常量 | 注释
bRunAble | BOOL |  |  | FALSE | FALSE
_StationNum | INT | 6 |  | FALSE | FALSE
rtStart | R_TRIG |  |  | FALSE | FALSE
tStopping | TON |  |  | FALSE | FALSE
ftStart | F_TRIG |  |  | FALSE | FALSE
ftJogStop | F_TRIG |  |  | FALSE | FALSE
rtCycleRun | R_TRIG |  |  | FALSE | FALSE
rtPut | R_TRIG |  |  | FALSE | FALSE
rtHSG拨料左右放料位置 | R_TRIG |  |  | FALSE | FALSE
bStep | ARRAY[0..16] OF BOOL |  |  | FALSE | FALSE
nStep | INT |  |  | FALSE | FALSE
bInitStep | ARRAY[0..16] OF BOOL |  |  | FALSE | FALSE
bInitAlarm | ARRAY[1..20] OF BOOL |  |  | FALSE | FALSE
tonCanMoveAuto | TON |  |  | FALSE | FALSE
nNoHSG1Count | UINT |  |  | FALSE | FALSE
nNoHSG2Count | UINT |  |  | FALSE | FALSE
CCD_OK | BOOL |  |  | FALSE | FALSE
bCCDStep | ARRAY[0..16] OF BOOL |  |  | FALSE | FALSE
nCCDStep | INT |  |  | FALSE | FALSE
nNoHSG3Count | UINT |  |  | FALSE | FALSE
nEmptyStep | INT |  |  | FALSE | FALSE
bEmptyStep | ARRAY[0..16] OF BOOL |  |  | FALSE | FALSE
rtbEmptyHmi | R_TRIG |  |  | FALSE | FALSE
LaserTrigUp | R_TRIG |  |  | FALSE | FALSE
LaserTrigTon | TON |  |  | FALSE | FALSE
LaserALM | BOOL |  |  | FALSE | FALSE
NopartTON | TON |  |  | FALSE | FALSE
各工位启动 | R_TRIG |  |  | FALSE | FALSE
TrigTonTON | TON |  |  | FALSE | FALSE
nAutoStep0 | TON |  |  | FALSE | FALSE
StepDely | ARRAY[0..255] OF TON |  |  | FALSE | FALSE

## 外部变量
名称 | 数据类型 | 常量 | 注释
Machine_Data | ST_Machine | FALSE
Cylinder_Data | CylinderName | FALSE
Station | ARRAY[1..20] OF ST_Station | FALSE
Hmi | ST_HMI | FALSE
互锁 | 工位交互信号 | FALSE
Sensor_Data | SesorName | FALSE
MC_Data | ServoName | FALSE
Machine_Alarm | ST_Alarm | FALSE
停机触发 | BOOL | FALSE
To_Machine5 | ARRAY[1..5] OF BOOL | FALSE
From_Machine5 | ARRAY[1..5] OF BOOL | FALSE
All_weixiu_mode | BOOL | FALSE
LasereEnavailable | BOOL | FALSE
HMILaserTrigBT | BOOL | FALSE
Q7_0 | BOOL | FALSE
I1_0 | BOOL | FALSE
I7_2 | BOOL | FALSE
焊接后端尾料模式 | BOOL | FALSE
Q9_0 | BOOL | FALSE
Q4_0 | BOOL | FALSE
S1拨料完成 | BOOL | FALSE
I0_12 | BOOL | FALSE
I0_13 | BOOL | FALSE
I0_14 | BOOL | FALSE
S6裁切完成 | BOOL | FALSE